## PCB_WashVer2
Comment | Quantity | Unit | price | Link
PIC16F887-I/PT (SMD) | 2 | cái | 110000 | PIC16F887T-I/PT PIC Microcontroller IC 8-Bit 20MHz 14KB FLASH, 44-TQFP (thegioiic.com)
BridgeDiode (SMD) | 1 | cái | 1500 | DB107S Cầu Chỉnh Lưu 1KV 1A, 1 pha, 1A, 1KV (thegioiic.com)
BridgeDiode | 1 | cái | 2200 | KBP310 Cầu Chỉnh Lưu 1KV 3A, 1 pha, 1KV, 3A, KBP (thegioiic.com)
Triac BT137S-600E (SMD) | 3 | cái | 10800 | BT137S-600E TRIAC SENS GATE 600V 8A DPAK (thegioiic.com)
Tu keo 100nF 2000V | 3 | cái | 27600 | Tụ Kẹo Nâu Polyester CBB81-104J 100nF 2000V, Kiểu chân: radial, 5% (thegioiic.com)
Tụ 104 (0805) | 1 | gói | 2300 | Tụ Gốm 0805 100nF (0.1uF) 50V, 10%, 0805 (2012 Metric) (thegioiic.com)
Tụ 22pF (0805) | 1 | gói | 2180 | Tụ Gốm 0805 22pF 50V, 10%, 0805 (2012 Metric) (thegioiic.com)
Tụ nhôm 1000uF (SMD) | 2 | cái | 5600 | Tụ Nhôm SMD 1000uF 16V 10x10.5mm, Tụ hóa 1000uF 16V, 20% (thegioiic.com)
Diode SS14 (SMD) | 3 | cái | 1800 | SS14 SMA Diode Schottky 1A 1N5819 , Size A, DIODE SCHOTTKY 1A 40V SMA (thegioiic.com)
Header 6P 2.54 | 1 | cái | 480 | Đầu XH 2.54mm 6 Chân Thẳng Xuyên Lỗ, 250V 3A (thegioiic.com)
Header 2P 2.54 | 4 | cái | 800 | Đầu XH 2.54mm 2 Chân Thẳng Xuyên Lỗ, 250V 3A (thegioiic.com)
7SEG3DIG_0.56INCH | 2 | cái | 14800 | 5631BS LED 7 Đoạn 0.56inch Đỏ 3 Số Dương Chung Size: 37.6 x 19 x 8mm (thegioiic.com)
OptoCouple MOC3021SM | 3 | cái | 42000 | MOC3021SM Optoisolator Triac Output 4170Vrms 1 Channel, 6-SMD Ngõ ra: Triac, Số chân: 6 (thegioiic.com)
Trans NPN C1815 (SMD) | 6 | cái | 2520 | 2SC1815-HF Transistor NPN 50V 0.15A 3 Chân SO-23 Điện áp Vce max: 50V, dòng Ic max: 0.15A, công suất: 0.2W (thegioiic.com)
Trở 330R (0805) | 1 | gói | 1950 | Điện Trở 330 Ohm 0805 5%, Code 331, 1/8W (thegioiic.com)
Trở 470R (0805) | 1 | gói | 2400 | Điện Trở 470 Ohm 0805 1%, Code 471, 1/8W (thegioiic.com)
Trở 390R (0805) | 1 | gói | 1950 | Điện Trở 390 Ohm 0805 5%, Code 391, 1/8W (thegioiic.com)
Trở 680R (0805) | 1 | gói | 1950 | Điện Trở 680 Ohm 0805 5%, 680R (Code 681), 1/8W 5% SMD 0805 (thegioiic.com)
Trở 220R (0805) | 1 | gói | 1950 | Điện Trở 220 Ohm 0805 5%, Code 221, 1/8W (thegioiic.com)
Trở 1k (0805) | 1 | gói | 1950 | Điện Trở 220 Ohm 0805 5%, Code 221, 1/8W (thegioiic.com) (hết hàng)
Trở 100R (0805) | 1 | gói | 1950 | Điện Trở 100 Ohm 0805 5%, Code 101, 1/8W (thegioiic.com)
Terminal8P - 8.25 | 1 | cái | 9300 | HB8.25-8 Terminal Khối Hàn PCB 8 Cực 20A 300V 8.25mm Hàn PCB, 300V 20A (thegioiic.com)
Domino2P - 5 | 1 | cái | 1600 | KF128V-2-V Domino 2 Chân Thẳng 5mm Hàn PCB, 300V 10A (thegioiic.com)
EL817S(D)(TU) | 1 | cái | 1800 | EL817S Transistor Output Optocouplers 5000Vrms 1 Channel, 4-SMD Ngõ ra: Transistor, Số chân: 4 (thegioiic.com)
74HC595 (SMD) | 2 | cái | 8200 | 74HC595D (thegioiic.com)
78M05 SMD TO252 | 1 | cái | 6500 | L78M05CDT IC Ổn Áp 5V 500mA Điện áp vào max: 35VDC, điện áp ra: 5VDC, TO-252 (thegioiic.com)
Crystal 4Mhz (SMD) | 1 | cái | 1700 | Thạch Anh 4Mhz 2 Chân SMD HC49-S, ±50ppm 18pF (thegioiic.com)
Hộp nhựa | 1 | cái | 56000 | Hộp Nhựa 150x120x40, Kích thước: Dài 150mm, Rộng 120mm, Cao 40mm (thegioiic.com) | 2
Nút nhấn | 4 | cái | 24800 | PBS-33B Nút Nhấn Nhả Chống Nước 12mm 2 Chân Màu Vàng, 1A 250V (thegioiic.com)
Dây bus 2 | 4 | sợi | 14800 | Dây Bus XH2.54 Cái-Cái 2 Tiếp Điểm 2.54mm Dài 40cm, Dây nhiều màu, đầu XH2.54: 2 (2x1) (thegioiic.com)
Dây bus 6 | 1 | sợi | 5900 | Dây Bus XH2.54 Cái-Cái 6 Tiếp Điểm 2.54mm Dài 20cm, Dây nhiều màu, đầu XH2.54: 6 (6x1) (thegioiic.com)
Total: |  |  | 369280